## BOM
PicoBoot 2-20221008
序号 | 名称 | 标号 | 型号 | 封装 | 数量
SMT
1 | 贴片电容 | C2, C4, C19 | 22PF | C0402 | 3
2 | 贴片电容 | C5, C6, C7, C8, C11, C12, C13, C14, C15, C16, C18, C101 | 100NF | C0402 | 12
3 | 贴片电容 | C3, C10 | 1UF | C0402 | 2
4 | 贴片电容 | C1, C9, C17 | 10UF | C0603 | 3
5 | 贴片电阻 | R10 | 1R | 0402 | 1
6 | 贴片电阻 | R102 | 220R | 0402 | 1
7 | 贴片电阻 | GPIO25_RESISTOR1 | 470R | 0402 | 1
8 | 贴片电阻 | R1, R11 | 1K | 0402 | 2
9 | 贴片电阻 | R5, R6 | 5.1K | 0402 | 2
10 | 贴片电阻 | R101 | 5.6K | 0402 | 1
11 | 贴片电阻 | R2, R103 | 10K | 0402 | 2
12 | 贴片电阻 | R7 | 100k 1% | 0402 | 1
13 | 贴片电阻 | R12 | 150k 1% | 0402 | 1
14 | 贴片电阻 | R8 | 680k 1% | 0402 | 1
15 | 贴片电阻 | R3, R4 | 27R | 0402 | 2
16 | 贴片电阻 | R9 | 200R | 0603 | 1
17 | 贴片二极管 | D1 | 1N4002W | SOD-123 | 1
18 | 贴片电感 | L1 | 2.2UH | WPN252010UF2R2MT | 1
19 | 自恢复保险丝 |  | 6V/1A | Fuse_0805 | 1
20 | 芯片 | U3 | RP2040TR13 | RP2040-QFN-56 | 1
21 | 芯片 | U1 | TD6810-ADJ | SOT-23-5 | 1
22 | 芯片 | FLASH | W25Q16JVSSIQ | SOIC-8_5.23x5.23mm_P1.27mm | 1
23 | 无源晶振 | Y1 | 12MHZ | 3225-4Pin_3.2x2.5mm | 1
24 | 贴片灯 | D1 | 贴片普绿灯 | LED_0603 | 1
25 | 贴片开关 | J2, RSW1 | 2PIN立式贴片开关 | SW-2PIN-V-3X4X2MM | 2
26 | 贴片TYPE-C母座 | USB1 | 贴片TYPE-C母座 | TYPE-C-31-M-12 | 1
27 | 线路板 | PCB | PicoBoot 2-20221017 |  | 1